## 3.2表-08 分部分项工程和单价措施项目清单与计价表
5匹柜机工作量
序号 | 货物名称 | 技术参数 | 计量 单位 | 数量 | 金额(元)
[5 empty] | 单价 | 合计
1 | 空调器 | 名称：柜式空调器 1. 制冷量:≥12.1KW， 2. 制热量:≥13.5KW， 3. 制冷功率:≤5.6KW， 4. 制热功率:≤5.1+3.5KW， 5. 噪音≤59dB(A)， 6. 能效等级：一级能效 APF≥3.8 | 台 | 41
2 | 塑料管 | 名称：塑料管 1.安装部位:室内 2.介质:冷凝水 3.材质、规格:U-PVC塑料管De32 4.连接形式:承插胶粘接 5.压力试验及吹、洗设计要求:水冲洗 | m | 22
3 | 低压铜及铜合金管 | 1.材质:无缝紫铜管 2.规格:φ22.23 规格:φ12.7 3.焊接方法:氧乙炔焊 4.压力试验、吹扫与清洗设计要求:气压试验、空气吹扫 | m | 22
4 | 空调开孔 | 空调安装开孔 | 个 | 41
5 | 室外机不锈钢支架 | 室外机不锈钢支架 | 副 | 40
6 | 拆除费用 | 桌椅拆除费用等 | 项 | 1
7 | 吊顶拆除及恢复 | 电源改造涉及的走廊的破顶、恢复，投标人综合考虑破顶、恢复费用，破顶的建筑垃圾及时外运，运距由投标人自行考虑 | 项 | 1
| 合计：人民币大写： |  |  |  |  | 0
合 计
未来软件编制
表-08