## 3.2表-08 分部分项工程和单价措施项目清单与计价表
参考工作量
工程名称：10匹柜机
序 号 | 项目名称 | 技术参数 | 计量 单位 | 工程量 | 金额(元)
[5 empty] | 综合单价 | 合价
1 | 空调器 | 1. 制冷量:≥28KW， 2. 制热量:≥28.1KW， 3. 制冷功率:≤13KW， 4. 制热功率:≤13+6KW， 5. 噪音≤62dB(A)， 6. 能效等级：二级能效 APF≥3.2； | 台 | 6
2 | 塑料管 | 1.安装部位::室内 2.介质:冷凝水 3.材质、规格:PVC De40 4.连接形式:承插胶粘接 5.压力试验及吹、洗设计要求:水冲洗 | m | 39
3 | 水管三通 | 1.材质:upvc 2.规格:De40×De40×De40 3.连接方法:承插胶粘接 | 个 | 3
4 | 水管弯头 | 1.材质:upvc 2.规格:De40×De40 3.连接方法:承插胶粘接 | 个 | 13
5 | 低压铜及铜合金管 | 1.材质:无缝紫铜管 2.规格:φ22.23 3.焊接方法::氧乙炔焊 4.压力试验、吹扫与清洗设计要求:气压试验、空气吹扫 | m | 90
6 | 低压铜及铜合金管 | 1.材质:无缝紫铜管 2.规格:φ12.7 3.焊接方法:氧乙炔焊 4.压力试验、吹扫与清洗设计要求:气压试验、空气吹扫 | m | 90
7 | 拆除费 | 破洞费、课桌椅拆除费等 | 项 | 1
合 计
未来软件编制
说明：安装参考CAD图纸，最终位置需和采购人沟通确认为准 此工作量作为参考