## Sheet1
供电改造参考工作量
工程名称：10匹柜机
序 号 | 项目名称 | 技术参数 | 计量 单位 | 工程量 | 金额(元)
[5 empty] | 综合单价 | 合价
1 | 室外防水型配电柜 | 1.名称、编号：室外防水型配电柜3AK1 2.规格（WxHxD）:600×900×300；电器配置详见设计系统图 3.安装方式：室外落地安装，基础抬高0.3m 4.端子接线安装 | 台 | 1
2 | 热镀锌钢管 | 1.名称：电缆保护管 2.材质：热镀锌钢管 3.规格：GC100 4.配置形式：明配 5.防腐：刷防火涂料 | m | 20
3 | 热镀锌钢管 | 1.名称：电缆保护管 2.材质：热镀锌钢管 3.规格：GC32 4.配置形式：明配 5.防腐：刷防火涂料 | m | 10.5
4 | 热镀锌桥架 | 1.名称：热镀锌槽式桥架 2.规格：XQJ-C-300×150 3.防腐：刷防火涂料 | m | 1.5
5 | 热镀锌桥架 | 1.名称：热镀锌槽式桥架 2.规格：XQJ-C-200×100 3.防腐：刷防火涂料 | m | 66
6 | 电力电缆 | 1.名称：铜芯电力电缆 2.规格：WDZ-YJY-4×70+1×35 3.敷设方式：桥架及管内敷设 | m | 80
7 | 电力电缆 | 1.名称：铜芯电力电缆 2.规格：YJV-5×6 3.敷设方式：桥架及管内敷设 | m | 150
8 | 电缆头 | 1.名称：铜芯电缆终端头制作、安装 2.规格：WDZ-YJY-4×70+1×35mm2 3.形式：干包，含指套 | 个 | 2
9 | 桥架支架 | 1.名称：桥架支架 2.规格：型钢 3.除锈、防腐要求：除锈后刷红丹防锈漆二道，调合漆二道 | 项 | 1
10 | 防雷接地 | 金属设备外壳均与建筑原防雷接闪器可靠跨接，配电柜内设置防雷保护装置。现场需保证PE线可靠接地，上人屋面的多联机外壳，均需设置明显防触电标识。 | 项 | 1