## 3.2表-08 分部分项工程和单价措施项目清单与计价表
顶楼多联机供电改造工作量
序 号 | 货物名称 | 技术参数 | 单位 | 数量 | 金额(元)
[5 empty] | 单价 | 合计
1 | 室外防水型配电柜 | 1.名称、编号：室外防水型配电柜7AK1 2.规格：（WxHxD）:600x1800x350；电器配置详见设计系统图 3.安装方式：室外落地安装，基础抬高0.3m | 台 | 1
2 | 室外防水型配电柜 | 1.名称、编号：室外防水型配电柜7AK2 2.规格：（WxHxD）:600x1800x350；电器配置详见设计系统图 3.安装方式：室外落地安装，基础抬高0.3m | 台 | 1
3 | 室外防水型配电柜 | 1.名称、编号：室外防水型配电柜7AK3 2.规格：（WxHxD）:600x1800x350；电器配置详见设计系统图 3.安装方式：室外落地安装，基础抬高0.3m | 台 | 1
4 | 室外防水型配电柜 | 1.名称、编号：室外防水型配电柜7AK4 2.规格：（WxHxD）:600x1800x350；电器配置详见设计系统图 3.安装方式：室外落地安装，基础抬高0.3m | 台 | 1
5 | 热镀锌钢管 | 1.名称：电缆保护管 2.材质：热镀锌钢管 3.规格：GC80 4.配置形式：明配 5.防腐：刷防火涂料 | m | 4
6 | 热镀锌钢管 | 1.名称：电缆保护管 2.材质：热镀锌钢管 3.规格：GC65 4.配置形式：明配 5.防腐：刷防火涂料 | m | 10
7 | 热镀锌钢管 | 1.名称：电缆保护管 2.材质：热镀锌钢管 3.规格：GC50 4.配置形式：明配 5.防腐：刷防火涂料 | m | 28
8 | 热镀锌桥架 | 1.名称：热镀锌槽式桥架 2规格：XQJ-C-600×200 3.防腐：刷防火涂料 | m | 42
9 | 热镀锌桥架 | 1.名称：热镀锌槽式桥架 2.规格：XQJ-C-300×150 3.防腐：刷防火涂料 | m | 102
10 | 电力电缆 | 1.名称：铜芯电力电缆 2.规格：YJV-4×240+1×120 3.敷设方式：桥架及管内敷设 | m | 26
11 | 电力电缆 | 1.名称：铜芯电力电缆 2.规格：YJV-4×185+1×95 3.敷设方式：桥架及管内敷设 | m | 26
12 | 电力电缆 | 1.名称：铜芯电力电缆 2.规格：WDZ-YJY-4×50+1×35 3.敷设方式：桥架及管内敷设 | m | 56.72
13 | 电力电缆 | 1.名称：铜芯电力电缆 2.规格：WDZ-YJY-4×35+1×16 3.敷设方式：桥架及管内敷设 | m | 38.98
14 | 电力电缆 | 1.名称：铜芯电力电缆 2.规格：WDZ-YJY-4×25+1×16 3.敷设方式：桥架及管内敷设 | m | 579.14
15 | 电力电缆 | 1.名称：铜芯电力电缆 2.规格：WDZ-YJY-5×16 3.敷设方式：桥架及管内敷设 | m | 344.75
16 | 电缆头 | 1.名称：铜芯电缆终端头制作、安装 2.规格：YJV-4×240+1×120mm2 3.形式：干包，含指套 | 个 | 4
17 | 电缆头 | 1.名称：铜芯电缆终端头制作、安装 2.规格：YJV-4×185+1×95mm2 3.形式：干包，含指套 | 个 | 4
18 | 电缆头 | 1.名称：铜芯电缆终端头制作、安装 2.规格：YJV-4×50+1×25mm2 3.形式：干包，含指套 | 个 | 6
19 | 电缆头 | 1.名称：铜芯电缆终端头制作、安装 2.规格：YJV-4×35+1×16mm2 3.形式：干包，含指套 | 个 | 6
20 | 电缆头 | 1.名称：铜芯电缆终端头制作、安装 2.规格：YJV-4×25+1×16mm2 3.形式：干包，含指套 | 个 | 26
21 | 电缆头 | 1.名称：铜芯电缆终端头制作、安装 2.规格：YJV-5×16mm2 3.形式：干包，含指套 | 个 | 4
22 | 桥架支架 | 1.名称：桥架支架 2.规格：型钢 3.除锈、防腐要求：除锈后刷红丹防锈漆二道，调合漆二道 | 项 | 1
23 | 防雷接地 | 金属设备外壳均与建筑原防雷接闪器可靠跨接，配电柜内设置防雷保护装置。现场需保证PE线可靠接地，上人屋面的多联机外壳，均需设置明显防触电标识。 | 项 | 1
24 | 交流电机检查接线 | 1.名称：交流电机检查接线 2.规格：100KW内 | 台 | 15
25 | 交流电机检查接线 | 1.名称：交流电机检查接线 2.规格：220KW内 | 台 | 6
合 计 | [5 empty] | 0
未来软件编制
说明：以上工作量根据CAD图纸工作量导出供参考，辅材规格根据各品牌实际为准。